## SWMM
Elemento	Tipo	Categoria	Pk	Definición
arc	Tb	Geometría	arc_id	Elementos con geometrías arco
cat_arc	Tb	Catálogo	id	Catálogo de las geometrías de las tuberías
cat_hydrology	Tb	Catálogo	id	Catálogo de la hidrología
cat_mat	Tb	Catálogo	id	Catálogo de los materiales
hydrology_selection	Tb	Selector	hydrology_id	Selector de hidrologia
inp_adjustments	Tb	INP data	adj_type	Contiene información sobre los cambios de temperatura y evaporación en función del mes del año
inp_aquifer	Tb	INP data	aquif_id	Contiene información sobre el tipo de demanda
inp_backdrop	Tb	INP data	id	Contiene información sobre el plano del sistema y las dimensiones
inp_buildup_land_x_pol	Tb	INP data	landus_id, poll_id	Contiene información de la relación entre
inp_conduit	Tb	INP data	arc_id	Elementos arco tipo conducto
inp_controls	Tb	INP data	id	Contiene información sobre las reglas control
inp_coverage_land_x_subc	Tb	INP data	subc_id, landus_id	Contiene información sobre la relación entre las subcuencas y los usos de suelo (coberturas)
inp_curve	Tb	INP data	id	Contiene información sobre la definición de las curvas
inp_curve_id	Tb	INP data	id	Catálogo de curvas
inp_divider	Tb	INP data	node_id	Elementos nodo tipo divisor
inp_dwf	Tb	INP data	id	Contiene información de los caudales en tiempo seco
inp_dwf_pol_x_node	Tb	INP data	poll_id, node_id	Contiene información de la relación entre el contaminante y el nodo en los periodos de tiempo seco
inp_evaporation	Tb	INP data	evap_type	Contiene información sobre los parámetros de evaporación
inp_files	Tb	INP data	id	Contiene información sobre los ficheros de trabajo de SWMM
inp_groundwater	Tb	INP data	subc_id, aquif_id	Contiene información sobre las aguas subterráneas
inp_hydrograph	Tb	INP data	id	Contiene información sobre la hidrografía
inp_inflows	Tb	INP data	node_id	Contiene información sobre aportación de caudales directos
inp_inflows_pol_x_node	Tb	INP data	poll_id, node_id	Contiene información sobre aportación de contaminantes en nodo (inflow pollutants)
inp_junction	Tb	INP data	node_id	Elementos nodo tipo conexión
inp_label	Tb	INP data	label	Contine información sobre las etiquetas
inp_landuses	Tb	INP data	landus_id	Contiene información sobre los usos del suelo
inp_lid_control	Tb	INP data	id	Contiene información sobre los LID controls
inp_lidusage_subc_x_lidco	Tb	INP data	subc_id, lidco_id	Contiene información sobre la relación entre subcuencas y lidcontrols (lid usage)
inp_loadings_pol_x_subc	Tb	INP data	poll_id, subc_id	Contiene información sobre la carga inicial de contaminantes en subcuencas (loadings)
inp_mapdim	Tb	INP data		Contiene información de las dimensiones del mapa
inp_mapunits	Tb	INP data		Contiene información de las unidades del mapa
inp_options	Tb	INP data	flow_units	Contine información general sobre las opciones de simulación
inp_orifice	Tb	INP data	arc_id	Elementos nodo tipo orificio
inp_outfall	Tb	INP data	node_id	Elementos nodo tipo descarga
inp_outlet	Tb	INP data	arc_id	Elementos nodo tipo salida
inp_pattern	Tb	INP data	pattern_id	Contine información sobre los patrones de tiempo
inp_pollutant	Tb	INP data	poll_id	Contine información sobre los contaminantes
inp_project_id	Tb	Project ID	title	Contiene información general del proyecto
inp_pump	Tb	INP data	arc_id	Elementos arco tipo bomba
inp_rdii	Tb	INP data	node_id	Contiene información sobre RDII
inp_report	Tb	INP data	input	Contiene información del informe de salida de la simulación
inp_snowmelt	Tb	INP data	stemp	Contiene información sobre los parámetros de deshielo
inp_snowpack	Tb	INP data	snow_id	Contiene información sobre la capa de nieve
inp_storage	Tb	INP data	node_id	Elementos nodo tipo depósito
inp_temperature	Tb	INP data	temp_type	Contiene información sobre la temperatura
inp_timeseries	Tb	INP data	timser_id	Contiene información de las series temporales creadas
inp_timser_id	Tb	INP data	id	Catálogo de series temporales
inp_transects	Tb	INP data	id	Contiene información de las secciones tranversales
inp_treatment_node_x_pol	Tb	INP data	node_id, poll_id	Contiene información de la relación entre nodo y contaminantes (treatment)
inp_type_arc	Tb	DV tipo I	id	Dominio de valores con los tipos de geometría arco
inp_type_node	Tb	DV tipo I	id	Dominio de valores con los tipos de geometría nodo
inp_typevalue_divider	Tb	DV tipo II	id	Dominio de valores con los tipos de divisor
inp_typevalue_evap	Tb	DV tipo II	id	Dominio de valores con los tipos de evaporación
inp_typevalue_orifice	Tb	DV tipo II	id	Dominio de valores con los tipos de orificio
inp_typevalue_outfall	Tb	DV tipo II	id	Dominio de valores con los tipos de condiciones de contorno de la descarga
inp_typevalue_outlet	Tb	DV tipo II	id	Dominio de valores con los tipos de variación del caudal con el nivel del agua
inp_typevalue_pattern	Tb	DV tipo II	id	Dominio de valores con los tipos de patrones de tiempo
inp_typevalue_raingage	Tb	DV tipo II	id	Dominio de valores con el tipo de fuente de los datos para la lluvia
inp_typevalue_storage	Tb	DV tipo II	id	Dominio de valores con el tipo de fuente de los datos para describir la geometría
inp_typevalue_temp	Tb	DV tipo II	id	Dominio de valores con el tipo de fuente de los datos para la temperatura
inp_typevalue_timeseries	Tb	DV tipo II	id	Dominio de valores con el tipo de fuente de los datos para la serie temporal
inp_typevalue_windsp	Tb	DV tipo II	id	Dominio de valores con el tipo de fuente de los datos para el viento
inp_value_allnone	Tb	DV tipo III	id	Dominio de valores none/all
inp_value_buildup	Tb	DV tipo III	id	Dominio de valores con los tipos de funciones disponibles para la acomulación de contaminantes
inp_value_catarc	Tb	DV tipo III		Dominio de valores con el catálogo de tipos de conducto
inp_value_curve	Tb	DV tipo III	id	Dominio de valores con el catálogo de tipos de curva
inp_value_files_actio	Tb	DV tipo III	id	Dominio de valores con las acciones del fichero
inp_value_files_type	Tb	DV tipo III	id	Dominio de valores con el tipo de ficheros
inp_value_inflows	Tb	DV tipo III	id	Dominio de valores con los diferentes valores para inflow
inp_value_lidcontrol	Tb	DV tipo III	id	Dominio de valores con los tipos de lidcontrols
inp_value_mapunits	Tb	DV tipo III	id	Dominio de valores con las unidades del mapa
inp_value_options_fme	Tb	DV tipo III	id	Dominio de valores de tabla options, campo force main equation
inp_value_options_fr	Tb	DV tipo III	id	Dominio de valores de tabla options, campo flow routing
inp_value_options_fu	Tb	DV tipo III	id	Dominio de valores de tabla options, unidades de medida del caudal
inp_value_options_id	Tb	DV tipo III	id	Dominio de valores de tabla options, inertial damping
inp_value_options_in	Tb	DV tipo III	id	Dominio de valores de tabla options, opciones de infiltración
inp_value_options_lo	Tb	DV tipo III	id	Dominio de valores de tabla options, opciones
inp_value_options_nfl	Tb	DV tipo III	id	Dominio de valores de tabla options, flujo normal limitado
inp_value_orifice	Tb	DV tipo III	id	Dominio de valores con los tipos de geometría del orificio
inp_value_pollutants	Tb	DV tipo III	id	Dominio de valores con los tipos de contaminantes
inp_value_raingage	Tb	DV tipo III	id	Dominio de valores con los formatos de los datos de la lluvia
inp_value_routeto	Tb	DV tipo III		Dominio de valores con los tipos del sentido del flujo dentro de las subcuencas
inp_value_status	Tb	DV tipo III		Dominio de valores con el estado inicial del elemento
inp_value_timserid	Tb	DV tipo III	id	Dominio de valores con los tipos de serie temporal
inp_value_treatment	Tb	DV tipo III	id	Dominio de valores con los tipos de tratamiento en los depósitos
inp_value_washoff	Tb	DV tipo III	id
inp_value_weirs	Tb	DV tipo III	id	Dominio de valores con los tipos de geometría para los elementos aliviadero
inp_value_yesno	Tb	DV tipo III	id	Dominio de valores si/no
inp_washoff_land_x_pol	Tb	DV tipo III	landus_id, poll_id
inp_weir	Tb	DV tipo III	arc_id	Elementos arco tipo weir
inp_windspeed	Tb	DV tipo III	wind_type
node	Tb	Geometría	node_id	Elementos con geometrías nodo
raingage	Tb	Geometría	rg_id	Contiene información del pluviómetro
result_selection	Tb	Selector	result_id	Selector de resultados
rpt_arcflow_sum	Tb	Resultados	id	Contiene los resultados del flujo en los arcos
rpt_arcpolload_sum	Tb	Resultados
rpt_condsurcharge_sum	Tb	Resultados	id
rpt_continuity_errors	Tb	Resultados	id	Contiene los resultados de los errores de continuidad
rpt_critical_elements	Tb	Resultados	id
rpt_flowclass_sum	Tb	Resultados	id
rpt_flowrouting_cont	Tb	Resultados	result_id
rpt_groundwater_cont	Tb	Resultados	id
rpt_high_conterrors	Tb	Resultados	id
rpt_high_flowinest_ind	Tb	Resultados	id
rpt_instability_index	Tb	Resultados	id	Contiene los resultados de inestabilidad
rpt_lidperformance_sum	Tb	Resultados	id
rpt_nodedepth_sum	Tb	Resultados	id	Contiene los resultados de la profundidad inundada en los nodos
rpt_nodeflooding_sum	Tb	Resultados	id	Contiene los resultados de los nodos inundados
rpt_nodeinflow_sum	Tb	Resultados	id	Contiene los resultados de la afluencia en los nodos
rpt_nodesurcharge_sum	Tb	Resultados	id	Contiene los resultados de los nodos que entran en carga
rpt_outfallflow_sum	Tb	Resultados	id
rpt_outfallload_sum	Tb	Resultados	id
rpt_pumping_sum	Tb	Resultados	id
rpt_qualrouting_cont	Tb	Resultados	id
rpt_rainfall_dep	Tb	Resultados	id
rpt_result_cat	Tb	Resultados	result_id	Catálogo de resultados
rpt_routing_timestep	Tb	Resultados	id
rpt_runoff_qual	Tb	Resultados	id
rpt_runoff_quant	Tb	Resultados	id
rpt_storagevol_sum	Tb	Resultados	id	Contiene los resultados de los depósitos
rpt_subcatchwashoff_sum	Tb	Resultados	result_id, subc_id, poll_id
rpt_subcathrunoff_sum	Tb	Resultados	id	Contiene los resultados de las subcuencas
rpt_timestep_critelem	Tb	Resultados	id
sector	Tb	Geometría	sector_id	Contiene información de los sectores de red
sector_selection	Tb	Selector	sector_id	Selector de sectores
subcatchment	Tb	Geometría	subc_id	Contiene información de las subcuencas
version	Tb	Project ID	id	Contiene información del software y su versión
v_arc_x_node1	Vw	Auxiliar		Muestra la información de relación entre arcos y nodos1
v_arc_x_node2	Vw	Auxiliar		Muestra la información de relación entre arcos y nodos2
v_inp_arc_x_node	Vw	Auxiliar	arc_id	Muestra la información de relación entre arcos y nodos
v_inp_buildup	Vw	INP data		Muestra la información de la velocidad en que los contaminantes se acomulan sobre el terreno
v_inp_conduit_cu	Vw	INP data		Muestra la información de los conductos
v_inp_conduit_no	Vw	INP data
v_inp_conduit_xs	Vw	INP data		Muestra la información de los conductos que son secciones transects
v_inp_controls	Vw	INP data		Muestra la información de las reglas control
v_inp_coverages	Vw	INP data		Muestra la información de la relación entre subcatchments y landuses
v_inp_curve	Vw	INP data		Muestra la información de la definición de las curvas
v_inp_divider_cu	Vw	INP data		Muestra la información de los divisores tipo cutoff
v_inp_divider_ov	Vw	INP data
v_inp_divider_tb	Vw	INP data		Muestra la información de los divisores tipo tabular
v_inp_divider_wr	Vw	INP data		Muestra la información de los divisores tipo weir
v_inp_dwf_flow	Vw	INP data		Muestra la información de los caudales en tiempo seco
v_inp_dwf_load	Vw	INP data		Muestra la información de la relación entre el contaminante y el nodo
v_inp_edit_conduit	Vw	Vista editable	arc_id	Muestra la información editable en QGIS de los arcos tipo conducto
v_inp_edit_divider	Vw	Vista editable	node_id	Muestra la información editable de QGIS los nodos tipo divisor
v_inp_edit_junction	Vw	Vista editable	node_id	Muestra la información editable de QGIS los nodos tipo conexión
v_inp_edit_orifice	Vw	Vista editable	arc_id	Muestra la información editable de QGIS los arcos tipo orificio
v_inp_edit_outfall	Vw	Vista editable	node_id	Muestra la información editable de QGIS los nodos tipo vertido
v_inp_edit_outlet	Vw	Vista editable	arc_id	Muestra la información editable de QGIS los arcos tipo salida
v_inp_edit_pump	Vw	Vista editable	arc_id	Muestra la información editable de QGIS los arcos tipo bomba
v_inp_edit_storage	Vw	Vista editable	node_id	Muestra la información editable de QGIS los nodos tipo depósito
v_inp_edit_weir	Vw	Vista editable	arc_id	Muestra la información editable en QGIS de los arcos tipo aliviadero
v_inp_evap_co	Vw	INP data		Muestra la información de la evaporación con el formato tipo constant
v_inp_evap_do	Vw	INP data		Muestra la información de la
v_inp_evap_fl	Vw	INP data		Muestra la información de la evaporación con el formato tipo file
v_inp_evap_mo	Vw	INP data		Muestra la información de la evaporación con el formato tipo monthly
v_inp_evap_pa	Vw	INP data		Muestra la información de la evaporación con el formato tipo pan
v_inp_evap_te	Vw	INP data		Muestra la información de la
v_inp_evap_ts	Vw	INP data		Muestra la información de la evaporación con el formato tipo timeseries
v_inp_groundwater	Vw	INP data		Muestra la información de las aguas subterráneas
v_inp_hydrograph	Vw	INP data		Muestra la información de la hidrografía
v_inp_infiltration_cu	Vw	INP data		Muestra la información de la infiltración por el método Curve-Number
v_inp_infiltration_gr	Vw	INP data		Muestra la información de la infiltración por el método Green-Ampt
v_inp_infiltration_ho	Vw	INP data		Muestra la información de la infiltración por el método Horton
v_inp_inflows_flow	Vw	INP data
v_inp_inflows_load	Vw	INP data
v_inp_junction	Vw	INP data		Muestra la información de los nodos tipo conexión
v_inp_landuses	Vw	INP data		Muestra la información de los usos del suelo
v_inp_lidcontrol	Vw	INP data		Muestra la información de los LID controls
v_inp_lidusage	Vw	INP data
v_inp_loadings	Vw	INP data
v_inp_losses	Vw	INP data		Muestra la información de los coeficientes de perdidas y las compuertas en los conductos
v_inp_options	Vw	INP data		Muestra la información general con las opciones de simulación
v_inp_orifice	Vw	INP data		Muestra la información de los arcos tipo orificio
v_inp_outfall_fi	Vw	INP data		Muestra la información de los vertidos con formato tipo fixed
v_inp_outfall_fr	Vw	INP data		Muestra la información de los vertidos con formato tipo free
v_inp_outfall_nm	Vw	INP data		Muestra la información de los vertidos con formato tipo normal
v_inp_outfall_ti	Vw	INP data		Muestra la información de los vertidos con formato tipo tidal
v_inp_outfall_ts	Vw	INP data		Muestra la información de los vertidos con formato tipo timeseries
v_inp_outlet_fcd	Vw	INP data		Muestra la información de las salidas con formato tipo functional/depth
v_inp_outlet_fch	Vw	INP data		Muestra la información de las salidas con formato tipo functional/head
v_inp_outlet_tbd	Vw	INP data		Muestra la información de las salidas con formato tipo tabular/depth
v_inp_outlet_tbh	Vw	INP data		Muestra la información de las salidas con formato tipo tabular/head
v_inp_pattern_dl	Vw	INP data		Muestra la información de los patrones de tiempo tipo diario
v_inp_pattern_ho	Vw	INP data		Muestra la información de los patrones de tiempo tipo horas
v_inp_pattern_mo	Vw	INP data		Muestra la información de los patrones de tiempo tipo mensual
v_inp_pattern_we	Vw	INP data		Muestra la información de los patrones de tiempo tipo fin de semana
v_inp_pump	Vw	INP data		Muestra la información de los arcos tipo bomba
v_inp_rdii	Vw	INP data
v_inp_rgage_fl	Vw	INP data		Muestra la información de la lluvia con formato fichero
v_inp_rgage_ts	Vw	INP data		Muestra la información de la lluvia con formato timeseries
v_inp_snowpack	Vw	INP data		Muestra la información de la capa de nieve
v_inp_storage_fc	Vw	INP data		Muestra la información de los depósitos de tipo functional
v_inp_storage_tb	Vw	INP data		Muestra la información de los depósitos de tipo tabular
v_inp_subcatch	Vw	INP data		Muestra la información de los polígonos tipo subcuencas
v_inp_temp_fl	Vw	INP data
v_inp_temp_sn	Vw	INP data
v_inp_temp_ts	Vw	INP data
v_inp_temp_wf	Vw	INP data
v_inp_temp_wm	Vw	INP data
v_inp_timser_abs	Vw	INP data		Muestra la información de las series temporales de tipo absoluto
v_inp_timser_fl	Vw	INP data		Muestra la información de las series temporales de fichero
v_inp_timser_rel	Vw	INP data		Muestra la información de las series temporales de tipo relativo
v_inp_transects	Vw	INP data		Muestra la información de las secciones transversales
v_inp_treatment	Vw	INP data		Muestra la información de los tratamientos en los depósito
v_inp_vertice	Vw	INP data		Muestra la información geométrica de los vértices de los conductos
v_inp_washoff	Vw	INP data
v_inp_weir	Vw	INP data		Muestra la información de los arcos tipo aliviadero
v_rpt_arcflow_sum	Vw	Resultados	id	Muestra los resultados del flujo en los arcos
v_rpt_arcpolload_sum	Vw	Resultados	id
v_rpt_condsurcharge_sum	Vw	Resultados	id
v_rpt_continuity_errors	Vw	Resultados		Muestra los resultados de los errores de continuidad
v_rpt_critical_elements	Vw	Resultados
v_rpt_flowclass_sum	Vw	Resultados	id
v_rpt_flowrouting_cont	Vw	Resultados
v_rpt_groundwater_cont	Vw	Resultados
v_rpt_high_cont_errors	Vw	Resultados
v_rpt_high_flowinest_ind	Vw	Resultados
v_rpt_instability_index	Vw	Resultados		Muestra los resultados de la inestabilidad
v_rpt_lidperfomance_sum	Vw	Resultados	id
v_rpt_nodedepth_sum	Vw	Resultados	id	Muestra los resultados de la profundidad inundada en los nodos
v_rpt_nodeflooding_sum	Vw	Resultados	id	Muestra los resultados de los nodos inundados
v_rpt_nodeinflow_sum	Vw	Resultados	id	Muestra los resultados de la afluencia en los nodos
v_rpt_nodesurcharge_sum	Vw	Resultados	id	Muestra los resultados de los nodos que entran en carga
v_rpt_outfallflow_sum	Vw	Resultados	id
v_rpt_outfallload_sum	Vw	Resultados	id
v_rpt_pumping_sum	Vw	Resultados	id
v_rpt_qualrouting	Vw	Resultados
v_rpt_rainfall_dep	Vw	Resultados
v_rpt_routing_timestep	Vw	Resultados
v_rpt_runoff_qual	Vw	Resultados
v_rpt_runoff_quant	Vw	Resultados
v_rpt_storagevol_sum	Vw	Resultados	id
v_rpt_subcatchrunoff_sum	Vw	Resultados	id
v_rpt_subcatchwasoff_sum	Vw	Resultados	id
v_rpt_timestep_critelem	Vw	Resultados

## EPANET
Elemento	Tipo	Pk	Definición
arc	capa	arc_id	Elementos con geometrías arco
cat_mat	Tb	id	Catálogo de materiales
inp_backdrop	Tb	id	Contiene información sobre el plano del sistema y las dimensiones
inp_controls	Tb	id	Contiene información sobre los controles
inp_curve	Tb	id	Contiene información sobre la definición de las curvas
inp_curve_id	Tb	id	Catálogo de curvas
inp_demand	Tb	id	Contiene información sobre el tipo de demanda
inp_emitter	Tb	node_id	Elementos nodo tipo emisor
inp_energy_el	Tb		Contiene información para el cálculo de la energia y el coste en ese elemento
inp_energy_gl	Tb		Contiene información para el cálculo de la energia y el coste en general
inp_junction	Tb	node_id	Elementos nodo tipo conexión
inp_label	Tb	id	Contine información sobre las etiquetas
inp_mixing	Tb	node_id	Contiene información sobre el tipo de mezclado en los tanques
inp_options	Tb	units	Contine información general sobre las opciones de simulación
inp_pattern	Tb	pattern_id	Contine información sobre los patrones de tiempo
inp_pipe	Tb	arc_id	Elementos arco tipo conducto
inp_project_id	Tb	title	Contiene información general del proyecto
inp_pump	Tb	arc_id	Elementos arco tipo bomba
inp_quality	Tb	node_id	Contiene información sobre la calidad del agua en nodos
inp_reactions_el	Tb		Contiene información para el cálculo de las reacciones químicas en ese elemento
inp_reactions_gl	Tb		Contiene información para el cálculo de las reacciones químicas en general
inp_report	Tb	pagesize	Contiene información del informe de salida de la simulación
inp_reservoir	Tb	node_id	Elementos nodo tipo depósito
inp_rules	Tb	id	Contiene información sobre las reglas de control
inp_source	Tb	node_id	Contiene información sobre fuentes de contaminantes
inp_tags	Tb	node_id	Contiene información sobr etiquetas EPANET
inp_tank	Tb	node_id	Elementos nodo tipo tanque
inp_time	Tb	duration	Contiene información sobre los parámetros de tiempo
inp_type_arc	Tb	id	Dominio de valores con los tipos de geometría arco
inp_type_node	Tb	id	Dominio de valores con los tipos de geometría nodo
inp_typevalue_energy	Tb	id	Dominio de valores con los tipos de energia
inp_typevalue_pump	Tb	id	Dominio de valores con las opciones de funcionamiento de la bomba
inp_typevalue_reactions_gl	Tb	id	Dominio de valores con los tipos de reactions
inp_typevalue_source	Tb	id	Dominio de valores con los tipos de source
inp_typevalue_valve	Tb	id	Dominio de valores con los tipos de válvulas
inp_value_ampm	Tb	id	Dominio de valores de franja horaria AM/PM
inp_value_curve	Tb	id	Dominio de valores con los tipos de curva
inp_value_mixing	Tb	id	Dominio de valores con los tipos de mezclodo
inp_value_noneall	Tb	id	Dominio de valores none/all
inp_value_opti_headloss	Tb	id	Dominio de valores con las opciones del tipo de curva PERDIDAS
inp_value_opti_hyd	Tb	id	Dominio de valores con las opciones del tipo de curva PERDIDAS
inp_value_opti_qual	Tb	id	Dominio de valores con las opciones para el cálculo de la calidad del agua
inp_value_opti_unb	Tb	id	Dominio de valores con las opciones para el caso que el calculo no converja
inp_value_opti_unbal	Tb	id	Dominio de valores con las opciones para el caso que el calculo no converja
inp_value_opti_units	Tb	id	Dominio de valores con los tipo de unidades de medida
inp_value_param_energy	Tb	id	Dominio de valores con los tipos de parámetros de cálculo sobre la energia
inp_value_reactions_el	Tb	id	Dominio de valores para determinar el coeficienete general de reacción en el elemento
inp_value_reactions_gl	Tb	id	Dominio de valores para determinar el coeficienete general de reacción en general
inp_value_st_pipe	Tb	id	Dominio de valores con el estado de servicio de las tuberías
inp_value_status	Tb	id	Dominio de valores con el estado inicial de las tuberías
inp_value_time	Tb	id	Dominio de valores con los tipos de procesamiento estadístico para generar los resultados
inp_value_yesno	Tb	id	Dominio de valores de si/no
inp_value_yesnofull	Tb	id	Domino de valores de si/no/todo
inp_valve	Tb	arc_id	Elementos arco tipo valve
node	capa	node_id	Elemetos con geometrías nodo
result_selection	Tb	result_id	Selector de resultados.
rpt_arc	Tb	result_id	Contine los resultados de los elementos arco
rpt_energy_usage	Tb	id	Contine los resultados de la tabla de uso de energia
rpt_hydraulic_status	Tb	id	Contiene información del estado de los resultados
rpt_node	Tb	id	Contine los resultados de los elementos nodo
rpt_result_cat	Tb	result_id	Contine información de los resultados
sector	Tb	sector_id	Contiene información de los sectores de res
sector_selection	Tb	sector_id	Selector de sectores. Contiene los sectores de red a seleccionar
version	Tb	id	Contiene información del software y su versión
v_inp_arc_x_node	Vw	arc_id	Muestra la información de relación entre arcos y nodos
v_inp_curve	Vw		Muestra la información de la definición de la curva
v_inp_demant	Vw		Muestra la información de la demanda en los nodos
v_inp_edit_junction	Vw	node_id	Muestra la información editable de los nodos tipo junction
v_inp_edit_pipe	Vw	arc_id	Muestra la información editable de los arcos tipo pipe
v_inp_edit_pump	Vw	arc_id	Muestra la información editable de los nodos tipo pump
v_inp_edit_reservoir	Vw	node_id	Muestra la información editable de los nodos tipo reservoir
v_inp_edit_tank	Vw	node_id	Muestra la información editable de los nodos tipo tank
v_inp_edit_valve	Vw	arc_id	Muestra la información editable de los nodos tipo valve
v_inp_emiter	Vw		Muestra la información de los emisores
v_inp_energy_el	Vw		Muestra la información de elementos de energia
v_inp_junction	Vw		Muestra la información de los nodos tipo junction
v_inp_mixing	Vw		Muestra la información del tipo de mezclado en los tanques
v_inp_options	Vw		Muestra la información general con las opciones de simulación
v_inp_pipe	Vw		Muestra la información de los arcos tipo pipe
v_inp_pump	Vw		Muestra la información de los nodos tipo pump
v_inp_report	Vw		Muestra la información del informe de salida de la simulación
v_inp_reservoir	Vw		Muestra la información de los nodos tipo reservoir
v_inp_rules	Vw		Muestra la información de las reglas de control
v_inp_source	Vw		Muestra la información de las fuentes contaminantes
v_inp_status	Vw		Muestra la información del estado de la tubería
v_inp_tank	Vw		Muestra la información de los nodos tipo tanque
v_inp_times	Vw		Muestra la información de los parámetros de tiempo
v_inp_valve_cu	Vw		Muestra la información de las válvulas reguladas por una curva
v_inp_valve_fl	Vw		Muestra la información de las válvulas reguladas por el caudal
v_inp_valve_lc	Vw		Muestra la información de las válvulas reguladas por el coeficiente de pérdidas
v_inp_valvepr	Vw		Muestra la información de las válvulas reguladas por la presión
v_inp_vertice	Vw		Muestra la información geométrica de los vértices de la tubería
v_rpt_arc	Vw	arc_id	Muestra los resultados de la simulación de los elementos arco
v_rpt_energy_usage	Vw		Muestra los resultados de uso energia
v_rpt_hydraulic_status	Vw		Muestra los resultados de estatus hidráulico
v_rpt_node	Vw	node_id	Muestra los resultados de la simulación de los elementos nodo
v_wms_arc	Vw	id	Muestra información de los elementos arco a publicar en un servicio wms
v_wms_arcflow	Vw	id	Muestra información de los resultados de los elementos arco a publicar en un servicio wms
v_wms_node	Vw	id	Muestra información de los elementos nodo a publicar en un servicio wms
v_wms_nodeflow	Vw	id	Muestra información de los resultados de los elementos nodo a publicar en un servicio wms

## EPANET_FINAL
DICCIONARIO DE DATOS EPANET

NORMES DE CARÀCTER GENERAL
En angles tot
Sempre minúscules
nombre tabla (EPA)	Respetar nomenclator con inp_
nombre campo (EPA)	Respetar campo de EPA con excepcion de: Id / type / parameter / value / column

TIPOS DE TABLAS
Taules amb geometries	arc/node				arc	arc_id
cat_	Catalog tables				cat_mat	catmat_id
inp_	EPA input data tables				inp_conduit	conduit_id
rpt_	EPA result data tables				rpt_result	result_id
_typevalue_	Field value domain tables				inp_value_weir	id
_value					inp_value_unique	camps = text
_taula1_x_taula2	Cardinality tables				man_event_x_arc	eventxarc_id
_selection	Taules de registre únic per selector				result_selection
version	Taula única

TIPOS DE VISTAS
v_inp	Vistas para exportación a EPA
v_rpt	Vistes per mostrar resultats al GIS
_edit	Vistas per editar registres desde GIS
v_wms	Vistas para publicación de mapas

CRITERIS TIPOPOLOGIA DE CAMPOS
per dates automàtiques	date
per dates manuals	Varchar, 12
Titol, rutes a fichers	Varchar, 254
Tipo lletra, autor	Varchar, 50
Parametro, valor	Varchar, 20
Textes en columnes	Varchar, 12
Dies / accions / unitats	Varchar, 4
Per als id	Autonumeric únic per (node / arc / subcatch / rgage / vertice / gully / connec /aquifer / landuses)
	Estudiar cas per cas de la resta: Poden ser autonumèric, varchar, etc...
	Casos catch_id: int4, _type: vachar 18

MODELO DATOS EPANET
Elemento	Tipo
arc	capa	Elementos con geometrías arco
cat_mat	Tb	Catálogo de materiales
inp_backdrop	Tb	Contiene información sobre el plano del sistema y las dimensiones
inp_controls	Tb	Contiene información sobre los controles
inp_curve	Tb	Contiene información sobre la definición de las curvas
inp_curve_id	Tb	Catálogo de curvas
inp_demand	Tb	Contiene información sobre el tipo de demanda
inp_emitter	Tb	Elementos nodo tipo emisor
inp_energy_el	Tb	Contiene información para el cálculo de la energia y el coste en ese elemento
inp_energy_gl	Tb	Contiene información para el cálculo de la energia y el coste en general
inp_junction	Tb	Elementos nodo tipo conexión
inp_label	Tb	Contine información sobre las etiquetas
inp_mixing	Tb	Contiene información sobre el tipo de mezclado en los tanques
inp_options	Tb	Contine información general sobre las opciones de simulación
inp_pattern	Tb	Contine información sobre los patrones de tiempo
inp_pipe	Tb	Elementos arco tipo conducto
inp_project_id	Tb	Contiene información general del proyecto
inp_pump	Tb	Elementos arco tipo bomba
inp_quality	Tb	Contiene información sobre la calidad del agua en nodos
inp_reactions_el	Tb	Contiene información para el cálculo de las reacciones químicas en ese elemento
inp_reactions_gl	Tb	Contiene información para el cálculo de las reacciones químicas en general
inp_report	Tb	Contiene información del informe de salida de la simulación
inp_reservoir	Tb	Elementos nodo tipo depósito
inp_rules	Tb	Contiene información sobre las reglas de control
inp_source	Tb	Contiene información sobre fuentes de contaminantes
inp_tags	Tb	Contiene información sobr etiquetas EPANET
inp_tank	Tb	Elementos nodo tipo tanque
inp_time	Tb	Contiene información sobre los parámetros de tiempo
inp_type_arc	Tb	Dominio de valores con los tipos de geometría arco
inp_type_node	Tb	Dominio de valores con los tipos de geometría nodo
inp_typevalue_energy	Tb	Dominio de valores con los tipos de energia
inp_typevalue_pump	Tb	Dominio de valores con las opciones de funcionamiento de la bomba
inp_typevalue_reactions_gl	Tb	Dominio de valores con los tipos de reactions
inp_typevalue_source	Tb	Dominio de valores con los tipos de source
inp_typevalue_valve	Tb	Dominio de valores con los tipos de válvulas
inp_value_ampm	Tb	Dominio de valores de franja horaria AM/PM
inp_value_curve	Tb	Dominio de valores con los tipos de curva
inp_value_mixing	Tb	Dominio de valores con los tipos de mezclodo
inp_value_noneall	Tb	Dominio de valores none/all
inp_value_opti_headloss	Tb	Dominio de valores con las opciones del tipo de curva PERDIDAS
inp_value_opti_hyd	Tb	Dominio de valores con las opciones del tipo de curva PERDIDAS
inp_value_opti_qual	Tb	Dominio de valores con las opciones para el cálculo de la calidad del agua
inp_value_opti_unb	Tb	Dominio de valores con las opciones para el caso que el calculo no converja
inp_value_opti_unbal	Tb	Dominio de valores con las opciones para el caso que el calculo no converja
inp_value_opti_units	Tb	Dominio de valores con los tipo de unidades de medida
inp_value_param_energy	Tb	Dominio de valores con los tipos de parámetros de cálculo sobre la energia
inp_value_reactions_el	Tb	Dominio de valores para determinar el coeficienete general de reacción en el elemento
inp_value_reactions_gl	Tb	Dominio de valores para determinar el coeficienete general de reacción en general
inp_value_st_pipe	Tb	Dominio de valores con el estado de servicio de las tuberías
inp_value_status	Tb	Dominio de valores con el estado inicial de las tuberías
inp_value_time	Tb	Dominio de valores con los tipos de procesamiento estadístico para generar los resultados
inp_value_yesno	Tb	Dominio de valores de si/no
inp_value_yesnofull	Tb	Domino de valores de si/no/todo
inp_valve	Tb	Elementos arco tipo valve
node	capa	Elemetos con geometrías nodo
result_selection	Tb	Selector de resultados.
rpt_arc	Tb	Contine los resultados de los elementos arco
rpt_energy_usage	Tb	Contine los resultados de la tabla de uso de energia
rpt_hydraulic_status	Tb	Contiene información del estado de los resultados
rpt_node	Tb	Contine los resultados de los elementos nodo
rpt_result_cat	Tb	Contine información de los resultados
sector	capa	Contiene información de los sectores de res
sector_selection	Tb	Selector de sectores. Contiene los sectores de red a seleccionar
version	Tb	Contiene información del software y su versión
v_inp_arc_x_node	Vw	Muestra la información de relación entre arcos y nodos
v_inp_curve	Vw	Muestra la información de la definición de la curva
v_inp_demant	Vw	Muestra la información de la demanda en los nodos
v_inp_edit_junction	Vw	Muestra la información editable de los nodos tipo junction
v_inp_edit_pipe	Vw	Muestra la información editable de los arcos tipo pipe
v_inp_edit_pump	Vw	Muestra la información editable de los nodos tipo pump
v_inp_edit_reservoir	Vw	Muestra la información editable de los nodos tipo reservoir
v_inp_edit_tank	Vw	Muestra la información editable de los nodos tipo tank
v_inp_edit_valve	Vw	Muestra la información editable de los nodos tipo valve
v_inp_emiter	Vw	Muestra la información de los emisores
v_inp_energy_el	Vw	Muestra la información de elementos de energia
v_inp_junction	Vw	Muestra la información de los nodos tipo junction
v_inp_mixing	Vw	Muestra la información del tipo de mezclado en los tanques
v_inp_options	Vw	Muestra la información general con las opciones de simulación
v_inp_pipe	Vw	Muestra la información de los arcos tipo pipe
v_inp_pump	Vw	Muestra la información de los nodos tipo pump
v_inp_report	Vw	Muestra la información del informe de salida de la simulación
v_inp_reservoir	Vw	Muestra la información de los nodos tipo reservoir
v_inp_rules	Vw	Muestra la información de las reglas de control
v_inp_source	Vw	Muestra la información de las fuentes contaminantes
v_inp_status	Vw	Muestra la información del estado de la tubería
v_inp_tank	Vw	Muestra la información de los nodos tipo tanque
v_inp_times	Vw	Muestra la información de los parámetros de tiempo
v_inp_valve_cu	Vw	Muestra la información de las válvulas reguladas por una curva
v_inp_valve_fl	Vw	Muestra la información de las válvulas reguladas por el caudal
v_inp_valve_lc	Vw	Muestra la información de las válvulas reguladas por el coeficiente de pérdidas
v_inp_valvepr	Vw	Muestra la información de las válvulas reguladas por la presión
v_inp_vertice	Vw	Muestra la información geométrica de los vértices de la tubería
v_rpt_arc	Vw	Muestra los resultados de la simulación de los elementos arco
v_rpt_energy_usage	Vw	Muestra los resultados de uso energia
v_rpt_hydraulic_status	Vw	Muestra los resultados de estatus hidráulico
v_rpt_node	Vw	Muestra los resultados de la simulación de los elementos nodo